## Įranga su aprašymais
Nr. | Pavadinimas | 🔑 RAKTAŽODIS | MOKSLO KRYPTIS | TECHNINĖ SPECIFIKACIJA | PASLAUGOS APRAŠYMAS (KĄ GALIMA NUSTATYTI) | 📷 Irangos vizualas
1. | Lazerinio suvirinimo sistema FWS-1500-AS | lazerinis suvirinimas, skaidulinis lazeris, metalų suvirinimas, tikslus sujungimas, pramoninis suvirinimas, lakštinio metalo apdirbimas | Nauji gamybos procesai, medžiagos ir technologijos; fotonika ir lazerinės technologijos; mechanikos ir gamybos inžinerija; inžinerinės medžiagos | Lazerinis šaltinis – skaidulinis lazeris, išvadinė galia – 1500 W, galios reguliavimo diapazonas – 10–100 %. Lazerio bangos ilgis – 1080 nm, veikimo režimas – nuolatinis arba moduliuotas, moduliacijos dažnis – iki 50 kHz, išvadinės galios stabilumas – <3 %. Reguliuojamas suvirinimo siūlės plotis – 0,1–5 mm. Standartinis lęšio židinio nuotolis – 120 mm, papildomai galimas 150 mm. Aušinimas – integruotas vandens aušinimas, sistema pildoma distiliuotu vandeniu. Sistemos paruošimo darbui laikas – apie 1 min., darbinė patalpos temperatūra – 0–40 °C, darbinė patalpos drėgmė – <70 % prie 40 °C. Suvirinimo pistoleto svoris – <1 kg, standartinis optinio kabelio ilgis – 8 m, papildomai galimas iki 15 m. Sistemos matmenys – 1200 × 600 × 1300 mm, svoris – apie 185 kg. Maitinimas – vienfazis 230 VAC, energijos suvartojimas – <5,5 kW. Vienu praėjimu galima suvirinti iki 4 mm nerūdijantį plieną ir iki 3 mm aliuminį. | Tikslių metalo detalių, lakštų, korpusų, konstrukcinių elementų ir prototipų lazerinis suvirinimas, užtikrinant siaurą siūlę, mažesnę terminę deformaciją ir estetišką suvirinimo rezultatą. | #VALUE!
2. | Valdiklis FANUC cobotui CRX 10ia/10l | roboto valdiklis, FANUC CRX, cobot valdymas, robotikos automatizavimas, bendradarbiaujantis robotas, pramoninė robotika, programavimas | Nauji gamybos procesai, medžiagos ir technologijos; informacinės ir ryšių technologijos; mechatronika ir robotika; automatikos ir valdymo sistemos; gamybos inžinerija | Valdiklis skirtas FANUC CRX serijos bendradarbiaujantiems robotams, įskaitant CRX-10iA ir CRX-10iA/L modelius. Standartinis suderinamas valdiklis – R-30iB Mini Plus / Mini Plus. Valdiklio matmenys – apie 410 × 277 × 370 mm, svoris – apie 19 kg. FANUC nurodo, kad CRX-10iA/L roboto sistema turi 6 valdomas ašis, 10 kg keliamąją galią, 1418 mm pasiekiamumą, ±0,04 mm pakartojamumą, o valdiklis komplektuojamas su Tablet Teach Pendant valdymo pultu. Maitinimas – vienfazis 200–240 V AC, vidutinės galios sąnaudos – apie 0,3 kW. Darbinė aplinkos temperatūra – 0–45 °C, triukšmo lygis – <70 dB. | FANUC CRX bendradarbiaujančio roboto programavimas, valdymo algoritmų kūrimas, automatizuotų operacijų testavimas, robotinių trajektorijų sudarymas, periferinės įrangos prijungimas ir integravimas į gamybos, surinkimo, suvirinimo, kokybės kontrolės ar mokymo procesus.
3. | Automatizuota lazerinio suvirinimo technologijos testavimo įranga DIOCELL 2000 | lazerinis suvirinimas, robotizuotas suvirinimas, skaidulinis lazeris, suvirinimo technologijų testavimas, proceso parametrų optimizavimas, lazerinės technologijos, automatizuota gamyba | Nauji gamybos procesai, medžiagos ir technologijos; fotonika ir lazerinės technologijos; mechanikos ir gamybos inžinerija; medžiagų inžinerija; mechatronika ir robotika | Įranga sudaryta uždaros robotinės lazerinio suvirinimo celės pagrindu. DIOCELL platformai nurodomas pluoštinis lazeris, CW/QCW veikimo režimas, vandens aušinimas, darbo sritis iki 1000 × 1000 × 1000 mm, 6+1 sinchronizuotos robotinės ašys, ±0,02 mm pakartojamumo tikslumas, Ethernet TCP/IP komunikacija, CE ženklinimas ir lazerio saugos reikalavimus atitinkanti apsauginė konstrukcija pagal EN-12254 ir EN-60825-1. Standartinė stalo apkrova – iki 400 kg, pasirinktinai – iki 1500 kg. Sistemos matmenys – apie 2735 × 1295 × 2315 mm, svoris – apie 1500 kg, elektros maitinimas – 380 V, 32 A. DIOCELL 2000 konfigūracijai taikytina 2 kW lazerio galios versija, nes gamintojo DIOCELL platformoje nurodomos galios konfigūracijos nuo 1 kW iki 6 kW. | Lazerinio suvirinimo technologinių bandymų atlikimas, suvirinimo režimų parinkimas ir optimizavimas, robotizuoto suvirinimo trajektorijų testavimas, skirtingų metalų ir lakštinių konstrukcijų suvirinamumo vertinimas, prototipinių jungčių gamyba bei suvirinimo kokybės ir pakartojamumo analizė. | #VALUE!
4. | Metalo tekinimo staklės OPTIturn TH 4215D | metalo tekinimas, mechaninis apdirbimas, sriegimas, cilindriniai ruošiniai, prototipų gamyba | Nauji gamybos procesai, medžiagos ir technologijos; mechanikos inžinerija; inžinerinės medžiagos ir jų apdirbimas | Atstumas tarp centrų – 1500 mm, sukimo skersmuo virš staklių lovio – 420 mm, sukimo skersmuo virš skersinio suporto – 250 mm, suklio kiaurymė – 52 mm. Suklio greičių diapazonas – 45–1800 aps./min., 16 greičių pakopų. Metrinių sriegių diapazonas – 0,2–14 mm/aps. Pagrindinio variklio galia – 4,5 kW, maitinimas – 400 V, svoris – apie 1340 kg | Metalinių ruošinių tekinimas, sriegimas, cilindrinių ir kūginių paviršių apdirbimas, detalių prototipų ir mažų serijų gamyba. | #VALUE!
5. | Gręžimo–frezavimo staklės OPTImill MF 4-B | frezavimas, gręžimas, metalo apdirbimas, mechaninė gamyba, ruošinių apdirbimas | Nauji gamybos procesai, medžiagos ir technologijos; mechanikos inžinerija; gamybos inžinerija | Staklės turi ISO 40 DIN 2080 suklio tvirtinimą, suklio greičių diapazonas – 60–4200 aps./min. Darbo stalo matmenys – 1370 × 254 mm, maksimali stalo apkrova – 300 kg. Rankinės eigos: X ašis – 820 mm, Y ašis – 410 mm, Z ašis – 400 mm. Gręžimo našumas pliene S235JR – iki 24 mm, nuolatinio gręžimo našumas – iki 20 mm. Bendra vardinė galia – 3 kW, maitinimas – 400 V, svoris – apie 1260 kg. | Ruošinių gręžimas, frezavimas, griovelių, plokštumų ir konstrukcinių elementų apdirbimas, prototipinių bei eksperimentinių detalių gamyba. | #VALUE!
6. | CNC frezavimo staklės OPTImill F 105 Sinumerik 808D ADVANCED | CNC frezavimas, automatizuotas apdirbimas, prototipų gamyba, mažos serijos, metalo apdirbimas | Nauji gamybos procesai, medžiagos ir technologijos; informacinės ir ryšių technologijos; mechanikos ir gamybos inžinerija | CNC frezavimo staklės su Siemens Sinumerik 808D Advanced valdymo sistema. Automatinės eigos: X ašis – 550 mm, Y ašis – 305 mm, Z ašis – 460 mm. Darbo stalo matmenys – 800 × 320 mm, maksimali apkrova – 300 kg. Suklio tvirtinimas – BT 40, suklio greičių diapazonas – 10–10 000 aps./min. Įrankių keitiklis – karuselinis, 12 įrankių vietų. Pozicionavimo ir pakartojamumo tikslumas – ±0,008 mm. Staklių svoris – apie 2800 kg. | Automatizuotas detalių frezavimas ir gręžimas pagal skaitmeninius modelius ar CNC programas, tikslių prototipų, funkcinių mazgų ir mažų serijų gamyba iš metalo ar kitų apdirbamų medžiagų. | #VALUE!
7. | Pramoninis 3D spausdintuvas CreatBot D600 Pro 2 HS | 3D spausdinimas, adityvioji gamyba, FDM technologija, prototipavimas, inžineriniai plastikai, kompozitai | Nauji gamybos procesai, medžiagos ir technologijos; informacinės ir ryšių technologijos; inžinerinių medžiagų technologijos | Spausdinimo technologija – FDM. Darbinis tūris vieno ekstruderio režimu – 600 × 600 × 600 mm, dviejų ekstruderių režimu – 540 × 600 × 600 mm. Spausdintuvas turi du purkštukus, minimalus sluoksnio aukštis – 0,05 mm, filamento skersmuo – 1,75 mm. Maksimali purkštuko temperatūra – 420 °C, platformos temperatūra – 100 °C, kameros temperatūra – 70 °C. Maksimalus spausdinimo greitis – 300 mm/s. Palaikomos medžiagos: PLA, ABS, ASA, PETG, PC, Nylon, TPU, anglies ar stiklo pluoštu armuoti filamentai ir kt. Įrenginio matmenys – 1080 × 920 × 1245 mm, svoris – apie 200 kg. | Didelių gabaritų 3D modelių, funkcinių prototipų, korpusų, technologinių įtaisų, konstrukcinių detalių ir mažų serijų gamyba iš termoplastinių bei kompozitinių medžiagų. | #VALUE!
8. | Stacionari mikrotermografinė sistema (Infratec E-LIT) |  | Elektronika, medžiagos ir technologijos, procesai. | Greitaeigė ir aukštos rezoliucijos Infratec ImageIR 9400 kamera su 1280x1024 IR (pixel) rezoliucija, Spektrinis ruožas nuo 1.5 iki 5.5 µm, Mikroskopiniai IR lęšiai M=1.0x ir M=8.0x, Geometrinė rezoliucija iki 1.3 μm per pikselį naudojant mikroskopinius IR lęšius Terminis jautrumas (NETD) ≤20 mK Darbinė temperatūra nuo -20 iki 50 °C Automatizuotas x ir y ašių stalas bandinių pozicionavimui ir kameros valdymas z ašyje, Matavimų kamera. | Temperatūrinis charakterizavimas ir matavimas (mikro ir makro lygmenyje) mikroelektronikoje, šiluminė elektronikos analizė, Defektoskopijos ir gedimų tyrimai bei kokybės inspekcija mikroelektronikoje (PCB, elektronikos komponentai, lustai), defektų tyrimai medžiagose.
9. | Polimerų žaliavos charakterizavimo sistema (Identipol QA2) |  | Medžiagos (polimerinės medžiagos) | IdentiPol QA2 naudoja DSC (angl. Differential Scanning Calorimetry) ir DMA (angl. Dynamic Mechanical Analysis) metodus. Tiriamų medžiagų tipas: pvz. LDPE, HDPE, PP, PA6, PA66 ir kt. Bandinio dydis: 20–30 mg, t. y. viena ar dvi plastiko granulės, plastiko plėvelė arba gabalėlis iš suformuotos detalės/gaminio. Testo trukmė: ne ilgiau kaip 15 min. Kaitinimo greitis: 10–100 °C/min Temperatūros palaikymo režimas reguliuojamas diapazone nuo kambario aplinkos (angl. ambient) temperatūros iki +350 °C. Automatiniu būdu matuojami parametrai: kristalizacijos temperatūra (angl. Glass Transition Temperature (Tg) °C), lydymosi taško temperatūra (angl. Melting Point Temperature °C) ir galutinio taško temperatūra (angl. End point Temperature °C), minkštėjimo temperatūra. Bandinio stebėjimo kamera. Įvertina termomechanines savybes, kaip tan delta, standumą (N/m), temperatūros pokytį ΔT (°C), formavimo poslinkį (mm) (angl. moulding displacement). | Įrenginys skirtas nustatyti polimerų bandinio tipą bei atlikti palyginamąją analizę su baze ir patvirtinti medžiagos charakteristikų atitikimą. Ši įranga yra naudojama greitam termoplastikų kokybės nustatymui gamyboje ir leidžia greitai patikrinti, ar nauja plastiko partija atitinka anksčiau patikrintas tinkamas žaliavinės medžiagos partijas. Gamybinės įmonės, kurios gamina plastikinius gaminius, gali patikrinti žaliavinės medžiagos kokybę.
10. | Klimatinė kamera (gamintojas: Binder GmbH, modelis: MKF 240) |  | Elektronika, medžiagos | Kameros talpa: 228 litrai Temperatūros ciklavimo diapazonas: -40 iki 180 °C Drėgmės diapazonas: 10 – 98% Kameros temperatūros kitimo greitis šylant ar šaldant yra 5,0 °C/min (pagal IEC 60068-3-5 standartą) | Termo ciklavimas ir drėgmės tyrimai elektronikai ir medžiagoms.
11. | Matavimo įrangos ir pagalbinių priemonių komplektas |  | Elektronika ir matavimai | Signalų generatorius (150 Mhz, dviejų kanalų), skaitmeninis osciloskopas (500 MHz), potenciostatas – galvanostatas elektroninio impedanso spektroskopijos įranga (matavimo dažnių diapazonas: kaip 100kHz iki 1MHz, potencialo matavimo diapazonas: -10 V iki 10 V), spektro RF ir mikrobangų analizatorius nešiojamas (dažnių diapazonas: 9 kHz iki 7,5 GHz), software defined radio, (SDR) (dažnių diapazonas: 200 kHz - 56 MHz) | Elektronikos vystymas ir matavimai, prototipų testavimas. Elektrocheminė impedanso spektroskopija, baterijų ir testavimas
12. | Fizikinių parametrų matavimo įranga |  | Elektronika, medžiagos, mechanika | Įrenginys gali nuskaityti iki 120 kanalų. Nuskaitymo sparta ne mažiau kaip 450 kanalų/s (angl. ch/s) Matuoja ir konvertuoja 14 skirtingų įvesties signalų: temperatūrą naudojant termoporą, varžinius temperatūros jutiklius (RTD) ir termistorių; nuolatinę / kintamąją įtampą; 2 ir 4 laidų varžą; dažnį ir periodą; nuolatinę / kintamąją srovę, diodą ir talpą; įtempius. | Atliekami įvairūs fizikinių procesų stebėjimai naudojant sensorius. Galima vienu metu stebėti iki 120 kanalų matuojamus fizikinius dydžius iš prijungtų sensorių. Įranga pritaikoma įvairiems procesams stebėti elektronikoje ir medžiagose (šiluminiai procesai, įtempiai, drėgmė, vibracijos ir kt.)